## Raw_Data
Depth | Vacancies by Ion | Vacancies by recoil | 1.9MeV Fluence [cm-2] | Atomic Density
Ang |  |  | 2.9391e+19 | cm-3
2500.01 | 1.2351e-06 | 2.7456e-06 |  | 8.442e+22
5000.01 | 4.1673e-06 | 8.6062e-06 | Change the value above to desired dose rate
7500.01 | 7.8289e-06 | 1.63e-05
10000 | 6.8492e-06 | 1.5083e-05 | Can load in raw data to left and edit atomic density as required for different samples
12500 | 6.1828e-06 | 1.3284e-05
15000 | 7.4302e-06 | 1.5569e-05
17500 | 8.041e-06 | 1.6551e-05
20000 | 8.211e-06 | 1.6799e-05
22500 | 8.2206e-06 | 1.7181e-05
25000 | 8.3528e-06 | 1.6978e-05
27500 | 8.422e-06 | 1.6757e-05
30000 | 8.552e-06 | 1.7633e-05
32500 | 8.6252e-06 | 1.8017e-05
35000 | 8.5913e-06 | 1.8343e-05
37500 | 8.8495e-06 | 1.8551e-05
40000 | 8.9544e-06 | 1.7859e-05
42500 | 9.042e-06 | 1.9192e-05
45000 | 9.154e-06 | 1.8536e-05
47500 | 9.321e-06 | 1.8712e-05
50000 | 9.3138e-06 | 1.9629e-05
52500 | 9.5323e-06 | 2.0421e-05
55000 | 9.624e-06 | 2.0585e-05
57500 | 9.8291e-06 | 1.9215e-05
60000 | 9.9204e-06 | 2.0621e-05
62500 | 1.0055e-05 | 1.9962e-05
65000 | 1.0187e-05 | 2.1554e-05
67500 | 1.0276e-05 | 2.1608e-05
70000 | 1.0548e-05 | 2.1276e-05
72500 | 1.0727e-05 | 2.16e-05
75000 | 1.0878e-05 | 2.2945e-05
77500 | 1.1032e-05 | 2.1803e-05
80000 | 1.1252e-05 | 2.2565e-05
82500 | 1.1477e-05 | 2.2568e-05
85000 | 1.1637e-05 | 2.3106e-05
87500 | 1.1816e-05 | 2.3729e-05
90000 | 1.2136e-05 | 2.3619e-05
92500 | 1.2354e-05 | 2.4913e-05
95000 | 1.2645e-05 | 2.4456e-05
97500 | 1.2856e-05 | 2.4585e-05
100000 | 1.3204e-05 | 2.5478e-05
102500 | 1.3487e-05 | 2.5816e-05
105000 | 1.3843e-05 | 2.6871e-05
107500 | 1.4171e-05 | 2.6722e-05
110000 | 1.45e-05 | 2.9239e-05
112500 | 1.4951e-05 | 2.8818e-05
115000 | 1.5355e-05 | 2.9193e-05
117500 | 1.5748e-05 | 3.0304e-05
120000 | 1.6304e-05 | 2.9917e-05
122500 | 1.6951e-05 | 3.1365e-05
125000 | 1.7493e-05 | 3.2469e-05
127500 | 1.8072e-05 | 3.4023e-05
130000 | 1.8874e-05 | 3.4478e-05
132500 | 1.9614e-05 | 3.654e-05
135000 | 2.0478e-05 | 3.7695e-05
137500 | 2.15e-05 | 4.0177e-05
140000 | 2.2758e-05 | 4.0589e-05
142500 | 2.3982e-05 | 4.2551e-05
145000 | 2.5393e-05 | 4.4634e-05
147500 | 2.7357e-05 | 4.6545e-05
150000 | 2.947e-05 | 5.0501e-05
152500 | 3.2225e-05 | 5.5126e-05
155000 | 3.5553e-05 | 5.79e-05
157500 | 3.9962e-05 | 6.3498e-05
160000 | 4.6206e-05 | 7.0809e-05
162500 | 5.5613e-05 | 8.1097e-05
165000 | 7.225e-05 | 9.5724e-05
167500 | 0.00010755 | 0.00012206
170000 | 0.00018032 | 0.00015926
172500 | 0.00028976 | 0.00019472
175000 | 0.00036375 | 0.00019253
177500 | 0.0003157 | 0.00013776
180000 | 0.00018049 | 6.759e-05
182500 | 6.6141e-05 | 2.1513e-05
185000 | 1.5222e-05 | 4.3975e-06
187500 | 2.1743e-06 | 5.7142e-07
190000 | 1.7789e-07 | 3.3175e-08
192500 | 7.8867e-09 | 1.6326e-09
195000 | 2.921e-10 | 3.1898e-10
197500 | 0 | 0
200000 | 0 | 0
202500 | 0 | 0
205000 | 0 | 0
207500 | 0 | 0
210000 | 0 | 0
212500 | 0 | 0
215000 | 0 | 0
217500 | 0 | 0
220000 | 0 | 0
222500 | 0 | 0
225000 | 0 | 0
227500 | 0 | 0
230000 | 0 | 0
232500 | 0 | 0
235000 | 0 | 0
237500 | 0 | 0
240000 | 0 | 0
242500 | 0 | 0
245000 | 0 | 0
247500 | 0 | 0
250000 | 0 | 0
To convert | to Energy Los | t - multiply b | y Average Binding Energy = 3 eV/Vacancy

## Sheet2
2500.01 | 1.2351e-06 | 2.7456e-06
5000.01 | 4.1673e-06 | 8.6062e-06
7500.01 | 7.8289e-06 | 1.63e-05
10000 | 6.8492e-06 | 1.5083e-05
12500 | 6.1828e-06 | 1.3284e-05
15000 | 7.4302e-06 | 1.5569e-05
17500 | 8.041e-06 | 1.6551e-05
20000 | 8.211e-06 | 1.6799e-05
22500 | 8.2206e-06 | 1.7181e-05
25000 | 8.3528e-06 | 1.6978e-05
27500 | 8.422e-06 | 1.6757e-05
30000 | 8.552e-06 | 1.7633e-05
32500 | 8.6252e-06 | 1.8017e-05
35000 | 8.5913e-06 | 1.8343e-05
37500 | 8.8495e-06 | 1.8551e-05
40000 | 8.9544e-06 | 1.7859e-05
42500 | 9.042e-06 | 1.9192e-05
45000 | 9.154e-06 | 1.8536e-05
47500 | 9.321e-06 | 1.8712e-05
50000 | 9.3138e-06 | 1.9629e-05
52500 | 9.5323e-06 | 2.0421e-05
55000 | 9.624e-06 | 2.0585e-05
57500 | 9.8291e-06 | 1.9215e-05
60000 | 9.9204e-06 | 2.0621e-05
62500 | 1.0055e-05 | 1.9962e-05
65000 | 1.0187e-05 | 2.1554e-05
67500 | 1.0276e-05 | 2.1608e-05
70000 | 1.0548e-05 | 2.1276e-05
72500 | 1.0727e-05 | 2.16e-05
75000 | 1.0878e-05 | 2.2945e-05
77500 | 1.1032e-05 | 2.1803e-05
80000 | 1.1252e-05 | 2.2565e-05
82500 | 1.1477e-05 | 2.2568e-05
85000 | 1.1637e-05 | 2.3106e-05
87500 | 1.1816e-05 | 2.3729e-05
90000 | 1.2136e-05 | 2.3619e-05
92500 | 1.2354e-05 | 2.4913e-05
95000 | 1.2645e-05 | 2.4456e-05
97500 | 1.2856e-05 | 2.4585e-05
100000 | 1.3204e-05 | 2.5478e-05
102500 | 1.3487e-05 | 2.5816e-05
105000 | 1.3843e-05 | 2.6871e-05
107500 | 1.4171e-05 | 2.6722e-05
110000 | 1.45e-05 | 2.9239e-05
112500 | 1.4951e-05 | 2.8818e-05
115000 | 1.5355e-05 | 2.9193e-05
117500 | 1.5748e-05 | 3.0304e-05
120000 | 1.6304e-05 | 2.9917e-05
122500 | 1.6951e-05 | 3.1365e-05
125000 | 1.7493e-05 | 3.2469e-05
127500 | 1.8072e-05 | 3.4023e-05
130000 | 1.8874e-05 | 3.4478e-05
132500 | 1.9614e-05 | 3.654e-05
135000 | 2.0478e-05 | 3.7695e-05
137500 | 2.15e-05 | 4.0177e-05
140000 | 2.2758e-05 | 4.0589e-05
142500 | 2.3982e-05 | 4.2551e-05
145000 | 2.5393e-05 | 4.4634e-05
147500 | 2.7357e-05 | 4.6545e-05
150000 | 2.947e-05 | 5.0501e-05
152500 | 3.2225e-05 | 5.5126e-05
155000 | 3.5553e-05 | 5.79e-05
157500 | 3.9962e-05 | 6.3498e-05
160000 | 4.6206e-05 | 7.0809e-05
162500 | 5.5613e-05 | 8.1097e-05
165000 | 7.225e-05 | 9.5724e-05
167500 | 0.00010755 | 0.00012206
170000 | 0.00018032 | 0.00015926
172500 | 0.00028976 | 0.00019472
175000 | 0.00036375 | 0.00019253
177500 | 0.0003157 | 0.00013776
180000 | 0.00018049 | 6.759e-05
182500 | 6.6141e-05 | 2.1513e-05
185000 | 1.5222e-05 | 4.3975e-06
187500 | 2.1743e-06 | 5.7142e-07
190000 | 1.7789e-07 | 3.3175e-08
192500 | 7.8867e-09 | 1.6326e-09
195000 | 2.921e-10 | 3.1898e-10
197500 | 0 | 0
200000 | 0 | 0
202500 | 0 | 0
205000 | 0 | 0
207500 | 0 | 0
210000 | 0 | 0
212500 | 0 | 0
215000 | 0 | 0
217500 | 0 | 0
220000 | 0 | 0
222500 | 0 | 0
225000 | 0 | 0
227500 | 0 | 0
230000 | 0 | 0
232500 | 0 | 0
235000 | 0 | 0
237500 | 0 | 0
240000 | 0 | 0
242500 | 0 | 0
245000 | 0 | 0
247500 | 0 | 0
250000 | 0 | 0
| To | convert | to | Energy | Lost | - | multiply | by | Average | Binding | Energy | = | 3 | eV/Vacancy

## Analysis
Depth | Total Vacs | Depth | Dpa
um | 1.9MeV | um | 1.9MeV
0.25 | 3.9808e-06 | 0.25 | 0.13859
0.5 | 1.2773e-05 | 0.5 | 0.4447
0.75 | 2.4129e-05 | 0.75 | 0.84004
1 | 2.1932e-05 | 1 | 0.76355 | 0.80484
1.25 | 1.9467e-05 | 1.25 | 0.67774 | 0.91093 |  | 0.85788 | = XRD average damage in region of interest
1.5 | 2.2999e-05 | 1.5 | 0.8007
1.75 | 2.4592e-05 | 1.75 | 0.85615 |  | 0.86 | +5 | -6 | dpa
2 | 2.501e-05 | 2 | 0.87071
2.25 | 2.5401e-05 | 2.25 | 0.88434
2.5 | 2.5331e-05 | 2.5 | 0.88188
2.75 | 2.5179e-05 | 2.75 | 0.87659
3 | 2.6185e-05 | 3 | 0.91162
3.25 | 2.6642e-05 | 3.25 | 0.92754
3.5 | 2.6934e-05 | 3.5 | 0.9377
3.75 | 2.7401e-05 | 3.75 | 0.95395
4 | 2.6813e-05 | 4 | 0.93349
4.25 | 2.8234e-05 | 4.25 | 0.98297
4.5 | 2.769e-05 | 4.5 | 0.96402
4.75 | 2.8033e-05 | 4.75 | 0.97595
5 | 2.8943e-05 | 5 | 1.0076
5.25 | 2.9953e-05 | 5.25 | 1.0428
5.5 | 3.0209e-05 | 5.5 | 1.0517
5.75 | 2.9044e-05 | 5.75 | 1.0112
6 | 3.0541e-05 | 6 | 1.0633
6.25 | 3.0017e-05 | 6.25 | 1.045
6.5 | 3.1741e-05 | 6.5 | 1.1051
6.75 | 3.1885e-05 | 6.75 | 1.1101
7 | 3.1824e-05 | 7 | 1.1079
7.25 | 3.2326e-05 | 7.25 | 1.1254
7.5 | 3.3823e-05 | 7.5 | 1.1775
7.75 | 3.2835e-05 | 7.75 | 1.1431
8 | 3.3817e-05 | 8 | 1.1773
8.25 | 3.4045e-05 | 8.25 | 1.1853
8.5 | 3.4743e-05 | 8.5 | 1.2096
8.75 | 3.5544e-05 | 8.75 | 1.2375
9 | 3.5755e-05 | 9 | 1.2448
9.25 | 3.7268e-05 | 9.25 | 1.2975
9.5 | 3.71e-05 | 9.5 | 1.2916
9.75 | 3.7442e-05 | 9.75 | 1.3035
10 | 3.8682e-05 | 10 | 1.3467
10.25 | 3.9303e-05 | 10.25 | 1.3683
10.5 | 4.0714e-05 | 10.5 | 1.4174
10.75 | 4.0893e-05 | 10.75 | 1.4237
11 | 4.3739e-05 | 11 | 1.5228
11.25 | 4.3769e-05 | 11.25 | 1.5238
11.5 | 4.4547e-05 | 11.5 | 1.5509
11.75 | 4.6052e-05 | 11.75 | 1.6033
12 | 4.622e-05 | 12 | 1.6092
12.25 | 4.8316e-05 | 12.25 | 1.6821
12.5 | 4.9961e-05 | 12.5 | 1.7394
12.75 | 5.2095e-05 | 12.75 | 1.8137
13 | 5.3352e-05 | 13 | 1.8574
13.25 | 5.6154e-05 | 13.25 | 1.955
13.5 | 5.8173e-05 | 13.5 | 2.0253
13.75 | 6.1678e-05 | 13.75 | 2.1473
14 | 6.3348e-05 | 14 | 2.2054
14.25 | 6.6533e-05 | 14.25 | 2.3163
14.5 | 7.0027e-05 | 14.5 | 2.438
14.75 | 7.3902e-05 | 14.75 | 2.5729
15 | 7.9971e-05 | 15 | 2.7842
15.25 | 8.7351e-05 | 15.25 | 3.0411
15.5 | 9.3453e-05 | 15.5 | 3.2535
15.75 | 0.00010346 | 15.75 | 3.6019
16 | 0.00011702 | 16 | 4.0739
16.25 | 0.00013671 | 16.25 | 4.7595
16.5 | 0.00016797 | 16.5 | 5.848
16.75 | 0.00022962 | 16.75 | 7.9941
17 | 0.00033958 | 17 | 11.8225
17.25 | 0.00048448 | 17.25 | 16.867
17.5 | 0.00055628 | 17.5 | 19.3667
17.75 | 0.00045346 | 17.75 | 15.7869
18 | 0.00024808 | 18 | 8.6369
18.25 | 8.7653e-05 | 18.25 | 3.0516
18.5 | 1.9619e-05 | 18.5 | 0.68305
18.75 | 2.7457e-06 | 18.75 | 0.09559
19 | 2.1106e-07 | 19 | 0.0073482
19.25 | 9.5193e-09 | 19.25 | 0.00033141
19.5 | 6.1109e-10 | 19.5 | 2.1275e-05
19.75 | 0 | 19.75 | 0
20 | 0 | 20 | 0
20.25 | 0 | 20.25 | 0
20.5 | 0 | 20.5 | 0
20.75 | 0 | 20.75 | 0
21 | 0 | 21 | 0
21.25 | 0 | 21.25 | 0
21.5 | 0 | 21.5 | 0
21.75 | 0 | 21.75 | 0
22 | 0 | 22 | 0
22.25 | 0 | 22.25 | 0
22.5 | 0 | 22.5 | 0
22.75 | 0 | 22.75 | 0
23 | 0 | 23 | 0
23.25 | 0 | 23.25 | 0
23.5 | 0 | 23.5 | 0
23.75 | 0 | 23.75 | 0
24 | 0 | 24 | 0
24.25 | 0 | 24.25 | 0
24.5 | 0 | 24.5 | 0
24.75 | 0 | 24.75 | 0
25 | 0 | 25 | 0