## Raw_Data
Depth | Vacancies by Ion | Vacancies by recoil | 1.8MeV Fluence | Atomic Density
Ang |  |  | 1e+20 | cm-3
2500.01 | 1.3792e-06 | 2.4915e-06 |  | 8.442e+22
5000.01 | 4.6716e-06 | 1.0436e-05 | Change the value above to desired dose rate
7500.01 | 8.7335e-06 | 1.8087e-05
10000 | 6.5714e-06 | 1.427e-05 | Can load in raw data to left and edit atomic density as required for different samples
12500 | 6.8393e-06 | 1.4623e-05
15000 | 8.1568e-06 | 1.6729e-05
17500 | 8.5192e-06 | 1.6976e-05
20000 | 8.6042e-06 | 1.7012e-05
22500 | 8.7584e-06 | 1.7944e-05
25000 | 8.8334e-06 | 1.8713e-05
27500 | 8.986e-06 | 1.8482e-05
30000 | 9.0539e-06 | 1.8625e-05
32500 | 9.2012e-06 | 1.8598e-05
35000 | 9.3353e-06 | 1.9454e-05
37500 | 9.4187e-06 | 1.909e-05
40000 | 9.582e-06 | 1.9174e-05
42500 | 9.7365e-06 | 1.9786e-05
45000 | 9.841e-06 | 2.0037e-05
47500 | 9.9659e-06 | 1.9785e-05
50000 | 1.0167e-05 | 1.9818e-05
52500 | 1.0236e-05 | 2.1329e-05
55000 | 1.04e-05 | 2.1693e-05
57500 | 1.0672e-05 | 2.2305e-05
60000 | 1.0792e-05 | 2.2417e-05
62500 | 1.1023e-05 | 2.288e-05
65000 | 1.1148e-05 | 2.2087e-05
67500 | 1.1373e-05 | 2.2766e-05
70000 | 1.1528e-05 | 2.3368e-05
72500 | 1.1782e-05 | 2.3347e-05
75000 | 1.2024e-05 | 2.4433e-05
77500 | 1.2188e-05 | 2.5161e-05
80000 | 1.2487e-05 | 2.4531e-05
82500 | 1.2788e-05 | 2.494e-05
85000 | 1.2981e-05 | 2.574e-05
87500 | 1.3268e-05 | 2.6297e-05
90000 | 1.3664e-05 | 2.6734e-05
92500 | 1.4086e-05 | 2.8086e-05
95000 | 1.4461e-05 | 2.6664e-05
97500 | 1.4741e-05 | 2.9017e-05
100000 | 1.5248e-05 | 2.9141e-05
102500 | 1.5608e-05 | 2.93e-05
105000 | 1.6111e-05 | 3.0881e-05
107500 | 1.6626e-05 | 3.2338e-05
110000 | 1.7236e-05 | 3.267e-05
112500 | 1.7794e-05 | 3.3909e-05
115000 | 1.8489e-05 | 3.5436e-05
117500 | 1.9318e-05 | 3.4023e-05
120000 | 2.0069e-05 | 3.6588e-05
122500 | 2.1125e-05 | 3.7742e-05
125000 | 2.2129e-05 | 3.9989e-05
127500 | 2.3378e-05 | 4.299e-05
130000 | 2.4706e-05 | 4.3294e-05
132500 | 2.6378e-05 | 4.64e-05
135000 | 2.8444e-05 | 4.9442e-05
137500 | 3.0866e-05 | 5.251e-05
140000 | 3.3739e-05 | 5.5473e-05
142500 | 3.7724e-05 | 6.0287e-05
145000 | 4.2931e-05 | 6.7108e-05
147500 | 5.0661e-05 | 7.5903e-05
150000 | 6.3126e-05 | 8.8121e-05
152500 | 8.6809e-05 | 0.0001087
155000 | 0.00014028 | 0.00014181
157500 | 0.00024548 | 0.00018637
160000 | 0.00036201 | 0.0002094
162500 | 0.00036874 | 0.00016949
165000 | 0.00023757 | 9.0697e-05
167500 | 9.2002e-05 | 3.005e-05
170000 | 2.111e-05 | 6.0755e-06
172500 | 2.8147e-06 | 7.3498e-07
175000 | 1.9853e-07 | 4.7774e-08
177500 | 8.6128e-09 | 7.913e-10
180000 | 5.7419e-10 | 0
182500 | 0 | 0
185000 | 0 | 0
187500 | 0 | 0
190000 | 0 | 0
192500 | 0 | 0
195000 | 0 | 0
197500 | 0 | 0
200000 | 0 | 0
202500 | 0 | 0
205000 | 0 | 0
207500 | 0 | 0
210000 | 0 | 0
212500 | 0 | 0
215000 | 0 | 0
217500 | 0 | 0
220000 | 0 | 0
222500 | 0 | 0
225000 | 0 | 0
227500 | 0 | 0
230000 | 0 | 0
232500 | 0 | 0
235000 | 0 | 0
237500 | 0 | 0
240000 | 0 | 0
242500 | 0 | 0
245000 | 0 | 0
247500 | 0 | 0
250000 | 0 | 0
To convert | to Energy Los | t - multiply b | y Average Binding Energy = 3 eV/Vacancy

## Sheet1
2500.01 | 1.3792e-06 | 2.4915e-06
5000.01 | 4.6716e-06 | 1.0436e-05
7500.01 | 8.7335e-06 | 1.8087e-05
10000 | 6.5714e-06 | 1.427e-05
12500 | 6.8393e-06 | 1.4623e-05
15000 | 8.1568e-06 | 1.6729e-05
17500 | 8.5192e-06 | 1.6976e-05
20000 | 8.6042e-06 | 1.7012e-05
22500 | 8.7584e-06 | 1.7944e-05
25000 | 8.8334e-06 | 1.8713e-05
27500 | 8.986e-06 | 1.8482e-05
30000 | 9.0539e-06 | 1.8625e-05
32500 | 9.2012e-06 | 1.8598e-05
35000 | 9.3353e-06 | 1.9454e-05
37500 | 9.4187e-06 | 1.909e-05
40000 | 9.582e-06 | 1.9174e-05
42500 | 9.7365e-06 | 1.9786e-05
45000 | 9.841e-06 | 2.0037e-05
47500 | 9.9659e-06 | 1.9785e-05
50000 | 1.0167e-05 | 1.9818e-05
52500 | 1.0236e-05 | 2.1329e-05
55000 | 1.04e-05 | 2.1693e-05
57500 | 1.0672e-05 | 2.2305e-05
60000 | 1.0792e-05 | 2.2417e-05
62500 | 1.1023e-05 | 2.288e-05
65000 | 1.1148e-05 | 2.2087e-05
67500 | 1.1373e-05 | 2.2766e-05
70000 | 1.1528e-05 | 2.3368e-05
72500 | 1.1782e-05 | 2.3347e-05
75000 | 1.2024e-05 | 2.4433e-05
77500 | 1.2188e-05 | 2.5161e-05
80000 | 1.2487e-05 | 2.4531e-05
82500 | 1.2788e-05 | 2.494e-05
85000 | 1.2981e-05 | 2.574e-05
87500 | 1.3268e-05 | 2.6297e-05
90000 | 1.3664e-05 | 2.6734e-05
92500 | 1.4086e-05 | 2.8086e-05
95000 | 1.4461e-05 | 2.6664e-05
97500 | 1.4741e-05 | 2.9017e-05
100000 | 1.5248e-05 | 2.9141e-05
102500 | 1.5608e-05 | 2.93e-05
105000 | 1.6111e-05 | 3.0881e-05
107500 | 1.6626e-05 | 3.2338e-05
110000 | 1.7236e-05 | 3.267e-05
112500 | 1.7794e-05 | 3.3909e-05
115000 | 1.8489e-05 | 3.5436e-05
117500 | 1.9318e-05 | 3.4023e-05
120000 | 2.0069e-05 | 3.6588e-05
122500 | 2.1125e-05 | 3.7742e-05
125000 | 2.2129e-05 | 3.9989e-05
127500 | 2.3378e-05 | 4.299e-05
130000 | 2.4706e-05 | 4.3294e-05
132500 | 2.6378e-05 | 4.64e-05
135000 | 2.8444e-05 | 4.9442e-05
137500 | 3.0866e-05 | 5.251e-05
140000 | 3.3739e-05 | 5.5473e-05
142500 | 3.7724e-05 | 6.0287e-05
145000 | 4.2931e-05 | 6.7108e-05
147500 | 5.0661e-05 | 7.5903e-05
150000 | 6.3126e-05 | 8.8121e-05
152500 | 8.6809e-05 | 0.0001087
155000 | 0.00014028 | 0.00014181
157500 | 0.00024548 | 0.00018637
160000 | 0.00036201 | 0.0002094
162500 | 0.00036874 | 0.00016949
165000 | 0.00023757 | 9.0697e-05
167500 | 9.2002e-05 | 3.005e-05
170000 | 2.111e-05 | 6.0755e-06
172500 | 2.8147e-06 | 7.3498e-07
175000 | 1.9853e-07 | 4.7774e-08
177500 | 8.6128e-09 | 7.913e-10
180000 | 5.7419e-10 | 0
182500 | 0 | 0
185000 | 0 | 0
187500 | 0 | 0
190000 | 0 | 0
192500 | 0 | 0
195000 | 0 | 0
197500 | 0 | 0
200000 | 0 | 0
202500 | 0 | 0
205000 | 0 | 0
207500 | 0 | 0
210000 | 0 | 0
212500 | 0 | 0
215000 | 0 | 0
217500 | 0 | 0
220000 | 0 | 0
222500 | 0 | 0
225000 | 0 | 0
227500 | 0 | 0
230000 | 0 | 0
232500 | 0 | 0
235000 | 0 | 0
237500 | 0 | 0
240000 | 0 | 0
242500 | 0 | 0
245000 | 0 | 0
247500 | 0 | 0
250000 | 0 | 0
| To | convert | to | Energy | Lost | - | multiply | by | Average | Binding | Energy | = | 3 | eV/Vacancy

## Analysis
Depth | Total Vacs | Dpa
um | 2MeV | 2MeV
0.25 | 3.8707e-06 | 0.4585
0.5 | 1.5107e-05 | 1.7895
0.75 | 2.6821e-05 | 3.177
1 | 2.0841e-05 | 2.4687
1.25 | 2.1463e-05 | 2.5424
1.5 | 2.4886e-05 | 2.9478
1.75 | 2.5495e-05 | 3.02
2 | 2.5616e-05 | 3.0343
2.25 | 2.6702e-05 | 3.163
2.5 | 2.7546e-05 | 3.263
2.75 | 2.7468e-05 | 3.2537
3 | 2.7679e-05 | 3.2787
3.25 | 2.7799e-05 | 3.2929
3.5 | 2.8789e-05 | 3.4102
3.75 | 2.8509e-05 | 3.377
4 | 2.8756e-05 | 3.4063
4.25 | 2.9523e-05 | 3.4971
4.5 | 2.9878e-05 | 3.5392
4.75 | 2.9751e-05 | 3.5241
5 | 2.9985e-05 | 3.5519
5.25 | 3.1565e-05 | 3.7391
5.5 | 3.2093e-05 | 3.8016
5.75 | 3.2976e-05 | 3.9062
6 | 3.3209e-05 | 3.9338
6.25 | 3.3903e-05 | 4.016
6.5 | 3.3235e-05 | 3.9369
6.75 | 3.4138e-05 | 4.0439
7 | 3.4896e-05 | 4.1336
7.25 | 3.5129e-05 | 4.1612
7.5 | 3.6457e-05 | 4.3185
7.75 | 3.7349e-05 | 4.4242
8 | 3.7018e-05 | 4.3849
8.25 | 3.7729e-05 | 4.4691
8.5 | 3.8721e-05 | 4.5866
8.75 | 3.9565e-05 | 4.6867
9 | 4.0398e-05 | 4.7854
9.25 | 4.2172e-05 | 4.9955
9.5 | 4.1126e-05 | 4.8715
9.75 | 4.3758e-05 | 5.1833
10 | 4.439e-05 | 5.2582
10.25 | 4.4908e-05 | 5.3196
10.5 | 4.6992e-05 | 5.5665
10.75 | 4.8964e-05 | 5.8
11 | 4.9907e-05 | 5.9117
11.25 | 5.1704e-05 | 6.1245
11.5 | 5.3925e-05 | 6.3877
11.75 | 5.3341e-05 | 6.3185
12 | 5.6658e-05 | 6.7114
12.25 | 5.8867e-05 | 6.9731
12.5 | 6.2119e-05 | 7.3582
12.75 | 6.6368e-05 | 7.8616
13 | 6.7999e-05 | 8.0548
13.25 | 7.2778e-05 | 8.621
13.5 | 7.7886e-05 | 9.226
13.75 | 8.3376e-05 | 9.8763
14 | 8.9212e-05 | 10.5675
14.25 | 9.8011e-05 | 11.6098
14.5 | 0.00011004 | 13.0347
14.75 | 0.00012656 | 14.9922
15 | 0.00015125 | 17.916
15.25 | 0.00019551 | 23.1592
15.5 | 0.00028209 | 33.4152
15.75 | 0.00043185 | 51.1545
16 | 0.0005714 | 67.6856
16.25 | 0.00053822 | 63.7549
16.5 | 0.00032827 | 38.885
16.75 | 0.00012205 | 14.4576
17 | 2.7186e-05 | 3.2203
17.25 | 3.5497e-06 | 0.42047
17.5 | 2.463e-07 | 0.029175
17.75 | 9.4041e-09 | 0.001114
18 | 5.7419e-10 | 6.8015e-05
18.25 | 0 | 0
18.5 | 0 | 0
18.75 | 0 | 0
19 | 0 | 0
19.25 | 0 | 0
19.5 | 0 | 0
19.75 | 0 | 0
20 | 0 | 0
20.25 | 0 | 0
20.5 | 0 | 0
20.75 | 0 | 0
21 | 0 | 0
21.25 | 0 | 0
21.5 | 0 | 0
21.75 | 0 | 0
22 | 0 | 0
22.25 | 0 | 0
22.5 | 0 | 0
22.75 | 0 | 0
23 | 0 | 0
23.25 | 0 | 0
23.5 | 0 | 0
23.75 | 0 | 0
24 | 0 | 0
24.25 | 0 | 0
24.5 | 0 | 0
24.75 | 0 | 0
25 | 0 | 0